## 04-01-01
УТВЕРЖДАЮ
_____________________
ВЕДОМОСТЬ ОБЪЕМОВ РАБОТ № 04-01-01
НЭС - (1 этап ул. Чкалова,7)
№ пп | Наименование | Ед. изм. | Кол. | Примечание
1 | 2 | 3 | 4 | 5
Раздел 1. Земляные работы
1 | Разработка грунта в траншеях экскаватором «обратная лопата» с ковшом вместимостью 0,5 (0,5-0,63) м3, в отвал группа грунтов: 2 | 1000 м3 | 0.04725
2 | Разработка грунта вручную в траншеях глубиной до 2 м без креплений с откосами, группа грунтов: 2 | 100 м3 | 0.047825
3 | Засыпка траншей и котлованов с перемещением грунта до 5 м бульдозерами мощностью: 59 кВт (80 л.с.), группа грунтов 2 | 1000 м3 | 0.0405
4 | Засыпка вручную траншей, пазух котлованов и ям, группа грунтов: 2 | 100 м3 | 0.0405
5 | Устройство постели при одном кабеле в траншее | 100 м | 1.35
6 | Песок природный для строительных: работ средний | м3 | 6.75
Раздел 2. Электромонтажные работы
7 | Кабель до 35 кВ в проложенных трубах, блоках и коробах, масса 1 м кабеля: до 6 кг | 100 м | 1.35
8 | Кабель силовой с алюминиевыми жилами АВБбШв 3х4-660 | 1000 м | 0.135
9 | Кабель до 35 кВ по установленным конструкциям и лоткам с креплением по всей длине, масса 1 м кабеля: до 3 кг | 100 м | 0.65
10 | Кабель КПГ 3*1,5 44,55/1,2/6,84 | м | 65
11 | Установка стальных опор | т | 0.4
12 | Стальной фонарный столб Т-07-2 со светильниками 19095/6,84 | шт | 10
13 | Установка закладных деталей весом: до 20 кг | т | 0.1
14 | Закладная деталь для фонарного столба 2425/6,84 | шт | 10
15 | Лампа светодиодная Е-27 15W 4000KFeronLB-9425629 80,2/1,2/6,84 | шт | 20
16 | Подвеска самонесущих изолированных проводов (СИП-2А) напряжением от 0,4 кВ до 1 кВ (со снятием напряжения) при количестве 29 опор: с использованием автогидроподъемника | 1000 м | 0.02
17 | Провода самонесущие изолированные для воздушных линий электропередачи с алюминиевыми жилами марки: СИП-2 3х16+1х25-0,6/1,0 | 1000 м | 0.02
18 | Коробка (ящик) с зажимами для кабелей и проводов сечением до 6 мм2, устанавливаемая на конструкции на стене или колонне, количество зажимов: до 10 | шт | 10
19 | Коробка распределительная для опоры освещения (вводной щиток) 2301/1,2/6,84 | шт | 10
20 | Прибор или аппарат | шт | 1
21 | Выключатели автоматические: «IEK» ВА47-29 1Р 16А, характеристика С | шт | 1
22 | Конструкции для установки приборов, масса: до 1 кг | шт | 1
23 | Фотореле с датчиком ФР-М02 АС230В УХЛ4 1645/1,2/6,84 | шт | 1
24 | Устройство трубопроводов из асбестоцементных труб с соединением: стальными манжетами до 2 отверстий | канал.км | 0.003
Раздел 3. Заземление
25 | Заземлитель горизонтальный из стали: полосовой сечением 160 мм2 | 100 м | 0.08
26 | Сталь полосовая: 40х5 мм, марка Ст3сп | т | 0.0128
27 | Заземлитель горизонтальный из стали: круглой диаметром 12 мм | 100 м | 0.03
28 | Горячекатаная арматурная сталь гладкая класса А-I, диаметром: 10 мм | т | 0.001851
29 | Заземлитель вертикальный из угловой стали размером: 50х50х5 мм | 10 шт | 0.9
30 | Сталь угловая: 50х50 мм | т | 0.06786

## 07-01-01
УТВЕРЖДАЮ
_____________________
ВЕДОМОСТЬ ОБЪЕМОВ РАБОТ № 07-01-01
Вертикальная планировка - (1 этап ул. Чкалова,7)
№ пп | Наименование | Ед. изм. | Кол. | Примечание
1 | 2 | 3 | 4 | 5
Раздел 1. Вертикальная планировка
1 | Планировка площадей бульдозерами мощностью: 59 кВт (80 л.с.) | 1000 м2 | 0.975
2 | Разработка грунта с перемещением до 10 м бульдозерами мощностью: 59 кВт (80 л.с.), группа грунтов 2 | 1000 м3 | 0.247
3 | При перемещении грунта на каждые последующие 10 м добавлять: к расценке 01-01-030-02 | 1000 м3 | 0.247
4 | Погрузочные работы при автомобильных перевозках: грунта | 1 т груза | 412.1
Почвенно растительный слой
5 | Разработка грунта с перемещением до 10 м бульдозерами мощностью: 59 кВт (80 л.с.), группа грунтов 1 (для озеленения) | 1000 м3 | 0.069
6 | При перемещении грунта на каждые последующие 10 м добавлять: к расценке 01-01-030-01(для озеленения) | 1000 м3 | 0.069
Раздел 2. Демонтажные работы
7 | Разборка покрытий и оснований: асфальтобетонных с помощью молотков отбойных | 100 м3 | 0.9
8 | Погрузо-разгрузочные работы при автомобильных перевозках: Погрузка мусора строительного с погрузкой экскаваторами емкостью ковша до 0,5 м3 | 1 т груза | 210.6
9 | Перевозка грузов автомобилями бортовыми грузоподъемностью до 15 т на расстояние: I класс груза до 10 км | 1 т груза | 210.6

## 07-01-02
УТВЕРЖДАЮ
_____________________
ВЕДОМОСТЬ ОБЪЕМОВ РАБОТ № 07-01-02
Благоустройство территории - (1 этап ул. Чкалова,7)
№ пп | Наименование | Ед. изм. | Кол. | Примечание
1 | 2 | 3 | 4 | 5
Раздел 1. Земляные работы
1 | Уплотнение грунта пневматическими трамбовками, группа грунтов: 1-2 | 100 м3 | 1.067
Раздел 2. ТИП-2
2 | Устройство подстилающих и выравнивающих слоев оснований: из песчано-гравийной смеси, дресвы | 100 м3 | 0.07
3 | Смесь песчано-гравийная природная обогащенная с содержанием гравия: 25-35 % | м3 | 7.7
4 | Устройство покрытия толщиной 4 см из горячих асфальтобетонных смесей плотных мелкозернистых типа АБВ, плотность каменных материалов 2,5-2,9 т/м3 | 1000 м2 | 0.07
5 | Битум горячий | т | 0.0008
6 | Смеси асфальтобетонные дорожные, аэродромные и асфальтобетон (горячие для плотного асфальтобетона мелко и крупнозернистые, песчаные), марка: II, тип Б | т | 6.762
Раздел 3. ТИП-4
7 | Устройство подстилающих и выравнивающих слоев оснований: из песка | 100 м3 | 0.268
8 | Песок природный для строительных: работ средний | м3 | 29.48
9 | Устройство оснований толщиной 15 см из щебня фракции 16-25 мм при укатке каменных материалов с пределом прочности на сжатие до 68,6 МПа (700 кгс/см2): однослойных | 1000 м2 | 0.268
10 | На каждый 1 см изменения толщины слоя добавлять или исключать к расценкам 27-04-007-01, 27-04-007-02, 27-04-007-03 (исключить 5см) | 1000 м2 | -0.268
11 | Устройство покрытия толщиной 4 см из горячих асфальтобетонных смесей плотных мелкозернистых типа АБВ, плотность каменных материалов 2,5-2,9 т/м3 | 1000 м2 | 0.268
12 | Битум горячий | т | 0.0029
13 | На каждые 0,5 см изменения толщины покрытия добавлять или исключать: к расценке 27-06-020-01 (добавить 1см) | 1000 м2 | 0.268
14 | Битум горячий | т | 0.0008
15 | Смеси асфальтобетонные дорожные, аэродромные и асфальтобетон (горячие для плотного асфальтобетона мелко и крупнозернистые, песчаные), марка: II, тип Б | т | 32.376
16 | Обеспыливание поверхности | м2 | 268
17 | Устройство покрытий бесшовных толщиной 40 мм | 100 м2 | 2.68
18 | Олигоэфиракрилат МГФ-9, сорт I | т | -0.2975
19 | Гидропероксид изопропилбензола технический | т | -0.0019
20 | Кварц молотый пылевидный | т | -1.053
21 | Нафтезит кобальтовый | кг | -5.092
22 | Полиэтиленполиамин технический | т | -0.1214
23 | Карборунд | кг | -44.22
24 | Смола эпоксидная ЭД-20 | т | -0.9273
25 | Краситель кислотный желтый | т | -0.0322
26 | Резиновое покрытие 1400/1,2/6,84 | м2 | 268
27 | Клей полиуретановый 5798/14/1,2/6,84 | кг | 321.6
Раздел 4. ТИП-3
28 | Устройство подстилающих и выравнивающих слоев оснований: из песчано-гравийной смеси | 100 м3 | 0.64
29 | Смесь песчано-гравийная природная | м3 | 81.28
30 | Устройство подстилающих и выравнивающих слоев оснований: из песка | 100 м3 | 0.64
31 | Песок природный для строительных: работ средний | м3 | 70.4
32 | Устройство покрытий: из брусчатки по готовому подстилающему слою с заполнением швов песком | 100 м2 | 6.4
33 | Брусчатка вибропрессованная двухслойная: фактурная цветная, толщиной 40 мм | м2 | 640
Раздел 5. Бордюры
34 | Установка бортовых камней бетонных: при других видах покрытий | 100 м | 4.59
35 | Камни бортовые вибропрессованные "FARBSTEIN": тротуарные, размер 1000х200х80 мм, серые | шт | 459
36 | Смеси бетонные тяжелого бетона (БСТ), класс В15 (М200) | м3 | -27.08
37 | Смеси бетонные тяжелого бетона (БСТ), класс В15 (М200) | м3 | 23.2888
38 | Раствор готовый кладочный, цементный, М100 | м3 | -0.2754
39 | Раствор готовый кладочный, цементный, М100 | м3 | 0.090882

## 07-01-03
УТВЕРЖДАЮ
_____________________
ВЕДОМОСТЬ ОБЪЕМОВ РАБОТ № 07-01-03
Озеленение - (1 этап ул. Чкалова,7)
№ пп | Наименование | Ед. изм. | Кол. | Примечание
1 | 2 | 3 | 4 | 5
Раздел 1. Озеленение
1 | Подготовка почвы для устройства партерного и обыкновенного газона без внесения растительной земли: механизированным способом | 100 м2 | 4.6
2 | Посев газонов партерных, мавританских и обыкновенных вручную | 100 м2 | 4.6
4 | Подготовка стандартных посадочных мест механизированным способом для деревьев и кустарников с круглым комом земли размером: 0,3x0,3 м в естественном грунте | 10 шт | 0.1
5 | Посадка деревьев и кустарников с комом земли размером: 0,3x0,3 м | 10 шт | 0.1
3 | Семена газонных трав (смесь) | кг | 9.2
6 | Ель | шт | 1

## 07-01-04
УТВЕРЖДАЮ
_____________________
ВЕДОМОСТЬ ОБЪЕМОВ РАБОТ № 07-01-04
МАФ (1 этап 1-ой очереди благоустройстваул. Чкалова,7)
№ | Наименование | Ед. изм. | Кол.
1 | 2 | 3 | 4
Раздел 1. МАФ
1 | Установка мелких конструкций (малых архитектурных форм.) массой до 0,5 т -------- 1. Заполнение швов раствором. | 100 шт | 0.07
3 | Раствор готовый кладочный, цементный, М100 | м3 | -0.231
4 | Бетон тяжелый, класс: В12,5 (М150) | м3 | 0.231
2 | Качели-балансир КАЧ-1.4 25600/1,2/4,75 | шт | 1
6 | Диван парковый Д-1.12 24640/1,2/4,75 | шт | 8
7 | Урна У-1.30 13600/1,2/4,75 | шт | 8
9 | Стойка для сушки белья СБ- 1.1.; 22560/1,2/4,75 | комп. | 2
10 | Уличный тренаже ТР-1.63 "жим от груди" 78560/1,2/4,75 | шт | 1
12 | Уличный тренажер ТР-2.02 "Лыжи" 79200/1,2/4,75 | шт | 1
15 | Уличный тренажер ТР-2.12 "Степлер-Маятник" 68960/1,2/4,75 | шт | 1
Раздел 2. Ограждение
16 | Установка металлических оград -------- 1. Рытье ям под фундаменты или столбы с обратной засыпкой и трамбованием. 2. Установка столбов в ямы с заделкой бетоном. 3. Установка монтажных изделий со сваркой. 4. Навеска панелей на столбы с закреплением. 5. Укладка кирпичных подкладок под столбы. | 100 м | 0.46
17 | Бетон тяжелый, класс: В12,5 (М150) | м3 | 0.6348
18 | Панели металлические ГО-13 4640/1,2/8,39 | шт | 23